## Tabelle1
Parameter | Description | Value
$f_c$ | Operating frequency | $\SI{2.107}[\tera\hertz}$
$L$ | Graphene length | $\SI{8.5}[\micro\meter}$
$W$ | Graphene width | $\SI{8}[\micro\meter}$
$h$ | Graphene thickness | 0
$E_F$ | Graphene chemical potential | $\SI{0.6}[\pico\second}$
$\tau$ | Graphene relaxation time | $\SI{1}[\pico\second}$
$L_s$ | Substrate length | $\SI{50}[\micro\meter}$
$W_s$ | Substrate width | $\SI{50}[\micro\meter}$
$h_s$ | Substrate thickness | $\SI{5}[\micro\meter}$
| Quarz permittivity | $\SI{3.75}[\farad\meter}$
$Z_{1,1}$ | Antenna input impedance | $\SI{324}[\ohm}$
$r$ | Shield inner radius | $\sqrt{\left(\frac{W_s}{2}\right)^2+\left(\frac{L_s}{2}\right)^2+h_s^2}\approx \SI{35.7}{\micro\meter}$
| Shield thickness | $\SI{0.1}[\micro\meter}$
| \ac{PDMS} permittivity | $\SI{2.76}{\farad\per\meter}$